## Solubilidad del tensoactivo
Tensoactivo | Peso molecular | densidad | CMC | HLB | Número de agregación | Fenantreno
| g/mol | g/cm^3 | mg/l |  |  | mg/l
Tween 80 | 1309.7 | 1.08 | 13 | 15 | 59
Tergitol NP 10 (nonifenol) | 220.35 | 0.945 | 55 | 13.2 | 100
Solucion a preparar | 1000 | ml | 1 | l | Cambiar a gusto
Tergitol NP 10
CMC surf | 55
x_1 | 55 | mg | 0.055 | g
Volumen | 0.058201 | cm^3 | 0.058201 | ml
Tween 80
CMC surf | 13 | mg/L
x_1 | 13 | mg | 0.013 | g
Volumen | 0.012037 | cm^3 | 0.012037 | ml

## Experimento 2
Solucion madre | Agua/ tween
Puedes modificar
Volumen [ml] | 200 | 0.2 | L |  | Calculos para la solucion madre
C inicial [mg/L] | 15 |  |  |  | surfactante
fenantreno añadido [mg] | 3 | 0.003 | g |  | Añadir al experimento
Surfactante
La curva de calibración se realizó con:
Fenantreno | 5 | mg/L
Tween 80 | 160 | uL/L |  | .
Fenantreno a usar | 15 | mg/L
Tween 80 | 480 | uL/L
CMC | mL/L | mL | mL a C_f
1 | 0.012037 | 0.0024074 | 0.0072222
10 | 0.12037 | 0.024074 | 0.072222
15 | 0.18056 | 0.036111 | 0.10833
30 | 0.36111 | 0.072222 | 0.21667
60 | 0.72222 | 0.14444 | 0.43333
100 | 1.2037 | 0.24074 | 0.72222
200 | 2.4074 | 0.48148 | 1.4444
400 | 4.8148 | 0.96296 | 2.8889

## Homogenización
Pruebas a la curva espectro |  | Absorbancia
Tiempo (h) | C_fen_teo | R1 | R2 | R3 | Promedio | desviacion
1 | 15 | 0.41667 | 0.76647 | 0.60186 | 0.595 | 0.1
2 | 15 | 1.0527 | 0.48753 | 0.59574 | 0.712 | 0.09
3 | 15 | 0.79658 | 1.0674 | 1.124 | 0.996 | 0.103
4 | 15 | 0.83032 | 1.3452 | 1.6735 | 1.283 | 0.05
5 | 15 | 1.4716 | 1.9798 | 1.1356 | 1.529 | 0.061
6 | 15 | 2.1206 | 1.2716 | 1.6599 | 1.684 | 0.099
12 | 15 | 2.1881 | 2.1316 | 2.0884 | 2.136 | 0.12
24 | 15 | 2.8389 | 1.7986 | 2.6285 | 2.422 | 0.16
48 | 15 | 2.7749 | 2.5376 | 2.4335 | 2.582 | 0.076
72 | 15 | 2.6265 | 2.8534 | 2.5091 | 2.663 | 0.099
96 | 15 | 3.2761 | 2.4997 | 2.5883 | 2.788 | 0.109
120 | 15 | 3.2711 | 2.6275 | 2.4684 | 2.789 | 0.111