## Solubilidad del tensoactivo
Tensoactivo | Peso molecular | densidad | CMC | HLB | Número de agregación | Fenantreno
| g/mol | g/cm^3 | mg/l |  |  | mg/l
Tween 80 | 1309.7 | 1.08 | 13 | 15 | 59
Tergitol NP 10 (nonifenol) | 220.35 | 0.945 | 55 | 13.2 | 100
Solucion a preparar | 1000 | ml | 1 | l | Cambiar a gusto
Tergitol NP 10
CMC surf | 55
x_1 | 55 | mg | 0.055 | g
Volumen | 0.058201 | cm^3 | 0.058201 | ml
Tween 80
CMC surf | 13 | mg/L
x_1 | 13 | mg | 0.013 | g
Volumen | 0.012037 | cm^3 | 0.012037 | ml

## Experimento
Solucion madre | Agua/ tween
Puedes modificar
Volumen [ml] | 150 | 0.15 | L |  | Calculos para la solucion madre
C inicial [mg/L] | 20 |  |  |  | Calculos para la concentracion por tubo de ensayo
fenantreno añadido [mg] | 3 | 0.003 | g |  | surfactante
Calculos | Volumen x tubo ensayo [ml] |  | 15
Concentraciones deseadas [mg/L] | V_sol_m [ml] | V_Agua/surf [ml]
20 | 15 | 0
19 | 14.25 | 0.75
17 | 12.75 | 2.25
15 | 11.25 | 3.75
13 | 9.75 | 5.25
11 | 8.25 | 6.75
9 | 6.75 | 8.25
7 | 5.25 | 9.75
5 | 3.75 | 11.25
3 | 2.25 | 12.75
1 | 0.75 | 14.25
Blancos | 0 | 15
Agua adicional | 90
Solucion madre ocupada | 90
Solucion madre restante | 60
A realizar Agua + Tween 80 [mL] | 290 | 0.29 | L
Surfactante
La curva de calibración se realizó con:
Fenantreno | 5 | mg/L
Tween 80 | 160 | uL/L |  | .
Fenantreno a usar | 20 | mg/L
Tween 80 | 640 | uL/L
CMC | mL/L | mL | mL a C_f
60 | 0.72222 | 0.20944 | 0.83778

## Replicas
Replica 1 | [11 empty] | Replica 2 | [11 empty] | Replica 3
| 20 | 19 | 17 | 15 | 13 | 11 | 9 | 7 | 5 | 3 | 1 |  | 20´ | 19´ | 17´ | 15´ | 13´ | 11´ | 9´ | 7´ | 5´ | 3´ | 1´ |  | 20 | 19 | 17 | 15 | 13 | 11 | 9 | 7 | 5 | 3 | 1
Wavelength nm. | RawData ... | RawData ... | RawData ... | RawData ... | RawData ... | RawData ... | RawData ... | RawData ... | RawData ... | RawData ... | RawData ... | Wavelength nm. | RawData ... | RawData ... | RawData ... | RawData ... | RawData ... | RawData ... | RawData ... | RawData ... | RawData ... | RawData ... | RawData ... | Wavelength nm. | RawData ... | RawData ... | RawData ... | RawData ... | RawData ... | RawData ... | RawData ... | RawData ... | RawData ... | RawData ... | RawData ...
200 | 1.78 | 2.489 | 1.797 | 1.797 | 2.312 | 1.733 | 1.006 | 2.616 | 1.579 | 0.912 | 0.157 | 200 | 2.746 | 1.498 | 2.246 | 1.988 | 2.704 | 1.485 | 1.355 | 1.326 | 1.518 | 0.511 | 0.057 | 200 | 1.134 | 2.23 | 2.23 | 1.886 | 1.906 | 3.237 | 1.279 | 1.633 | 2.18 | 0.707 | 0.588
201 | 1.855 | 2.425 | 2.566 | 2.566 | 2.041 | 1.536 | 1.871 | 2.453 | 0.948 | 0.465 | 0.07 | 201 | 2.201 | 1.869 | 1.703 | 1.469 | 1.493 | 2.091 | 2.058 | 1.519 | 0.923 | 1.068 | 0.146 | 201 | 1.446 | 1.878 | 1.878 | 1.708 | 1.703 | 2.9 | 2.606 | 1.199 | 2.348 | 0.645 | 0.242
202 | 1.794 | 2.387 | 2.031 | 2.031 | 1.807 | 2.245 | 1.071 | 1.717 | 1.423 | 0.795 | 0.094 | 202 | 2.337 | 1.109 | 2.359 | 2.024 | 1.785 | 2.454 | 2.76 | 1.581 | 1.482 | 0.873 | 0.269 | 202 | 1.055 | 1.503 | 1.503 | 2.206 | 2.521 | 2.817 | 1.531 | 1.664 | 2.276 | 1.369 | 0.566
203 | 1.677 | 2.829 | 2.521 | 2.521 | 1.367 | 2.774 | 1.335 | 2.142 | 0.983 | 0.68 | 0.132 | 203 | 1.637 | 1.648 | 1.215 | 1.537 | 1.104 | 1.471 | 2.482 | 1.899 | 0.817 | 0.559 | 0.102 | 203 | 0.79 | 1.909 | 1.909 | 2.139 | 2.191 | 3.163 | 1.308 | 0.589 | 2.252 | 0.77 | 0.331
204 | 1.519 | 3.194 | 2.64 | 2.64 | 1.779 | 2.257 | 1.173 | 1.262 | 0.799 | 0.485 | 0.165 | 204 | 2.59 | 2.11 | 1.937 | 2.072 | 1.467 | 0.738 | 1.34 | 1.413 | 0.767 | 0.3 | 0.075 | 204 | 1.646 | 1.974 | 1.974 | 2.191 | 1.964 | 2.156 | 1.566 | 1.336 | 0.878 | 0.445 | 0.242
205 | 2.28 | 2.125 | 2.129 | 2.129 | 1.397 | 1.267 | 1.026 | 0.797 | 0.549 | 0.349 | 0.122 | 205 | 2.12 | 1.905 | 1.52 | 1.637 | 1.912 | 1.402 | 0.931 | 0.857 | 0.603 | 0.389 | 0.105 | 205 | 2.071 | 1.872 | 1.872 | 2.097 | 2.311 | 2.454 | 1.025 | 0.684 | 0.648 | 0.358 | 0.159
206 | 1.746 | 2.649 | 1.885 | 1.885 | 1.592 | 1.212 | 1.024 | 0.777 | 0.569 | 0.372 | 0.12 | 206 | 3.223 | 1.862 | 2.067 | 1.938 | 1.728 | 1.348 | 1.218 | 0.96 | 0.68 | 0.413 | 0.123 | 206 | 1.698 | 2.159 | 2.159 | 1.969 | 1.629 | 1.803 | 0.982 | 0.813 | 0.618 | 0.375 | 0.145
207 | 2.071 | 2.28 | 2.416 | 2.416 | 1.613 | 1.366 | 1.111 | 0.866 | 0.616 | 0.393 | 0.135 | 207 | 2.464 | 2.71 | 2.38 | 2.002 | 1.909 | 1.626 | 1.302 | 1.062 | 0.757 | 0.45 | 0.142 | 207 | 1.754 | 2.454 | 2.454 | 1.95 | 1.669 | 1.577 | 1.102 | 0.921 | 0.684 | 0.408 | 0.14
208 | 2.321 | 2.586 | 2.087 | 2.087 | 1.713 | 1.399 | 1.165 | 0.904 | 0.64 | 0.411 | 0.133 | 208 | 2.895 | 2.368 | 3.011 | 2.173 | 1.909 | 1.692 | 1.387 | 1.13 | 0.795 | 0.468 | 0.149 | 208 | 2.231 | 2.497 | 2.497 | 1.907 | 1.726 | 1.547 | 1.153 | 0.956 | 0.705 | 0.417 | 0.141
209 | 2.387 | 2.419 | 2.319 | 2.319 | 1.739 | 1.463 | 1.203 | 0.933 | 0.668 | 0.424 | 0.139 | 209 | 2.96 | 2.516 | 2.528 | 2.227 | 2.047 | 1.831 | 1.458 | 1.154 | 0.829 | 0.49 | 0.159 | 209 | 2.12 | 2.397 | 2.397 | 2.061 | 1.792 | 1.622 | 1.196 | 0.984 | 0.72 | 0.425 | 0.139
210 | 2.654 | 2.465 | 2.257 | 2.257 | 1.773 | 1.514 | 1.239 | 0.959 | 0.685 | 0.432 | 0.142 | 210 | 2.814 | 2.601 | 2.543 | 2.282 | 2.134 | 1.822 | 1.509 | 1.189 | 0.852 | 0.502 | 0.162 | 210 | 2.602 | 2.573 | 2.573 | 2.102 | 1.842 | 1.634 | 1.235 | 1.008 | 0.741 | 0.436 | 0.141
211 | 2.696 | 2.652 | 2.331 | 2.331 | 1.813 | 1.566 | 1.278 | 0.99 | 0.705 | 0.444 | 0.144 | 211 | 3.039 | 2.74 | 2.666 | 2.37 | 2.232 | 1.9 | 1.56 | 1.232 | 0.879 | 0.518 | 0.166 | 211 | 2.531 | 2.627 | 2.627 | 2.151 | 1.886 | 1.669 | 1.269 | 1.047 | 0.764 | 0.449 | 0.145
212 | 2.684 | 2.543 | 2.394 | 2.394 | 1.916 | 1.631 | 1.345 | 1.037 | 0.74 | 0.464 | 0.151 | 212 | 2.877 | 2.976 | 2.833 | 2.518 | 2.277 | 1.987 | 1.632 | 1.29 | 0.922 | 0.544 | 0.175 | 212 | 2.646 | 2.752 | 2.752 | 2.243 | 1.987 | 1.746 | 1.333 | 1.093 | 0.802 | 0.47 | 0.15
213 | 2.799 | 2.715 | 2.513 | 2.513 | 1.984 | 1.659 | 1.371 | 1.069 | 0.759 | 0.473 | 0.154 | 213 | 3.051 | 3.009 | 2.819 | 2.681 | 2.278 | 2.027 | 1.67 | 1.32 | 0.946 | 0.558 | 0.179 | 213 | 2.754 | 2.599 | 2.599 | 2.313 | 2.039 | 1.784 | 1.367 | 1.12 | 0.82 | 0.482 | 0.154
214 | 2.636 | 2.611 | 2.38 | 2.38 | 1.88 | 1.591 | 1.313 | 1.013 | 0.722 | 0.451 | 0.146 | 214 | 3.146 | 2.923 | 2.699 | 2.603 | 2.233 | 1.919 | 1.597 | 1.259 | 0.9 | 0.531 | 0.171 | 214 | 2.661 | 2.632 | 2.632 | 2.195 | 1.94 | 1.706 | 1.305 | 1.066 | 0.782 | 0.459 | 0.146
215 | 2.464 | 2.354 | 2.172 | 2.172 | 1.701 | 1.442 | 1.188 | 0.919 | 0.654 | 0.41 | 0.131 | 215 | 3.048 | 2.816 | 2.59 | 2.294 | 2.065 | 1.774 | 1.454 | 1.146 | 0.817 | 0.482 | 0.155 | 215 | 2.489 | 2.452 | 2.452 | 2.009 | 1.757 | 1.542 | 1.181 | 0.965 | 0.709 | 0.414 | 0.131
216 | 2.326 | 2.242 | 2.034 | 2.034 | 1.575 | 1.339 | 1.1 | 0.848 | 0.604 | 0.377 | 0.119 | 216 | 2.82 | 2.855 | 2.411 | 2.176 | 1.925 | 1.648 | 1.351 | 1.063 | 0.758 | 0.446 | 0.144 | 216 | 2.335 | 2.307 | 2.307 | 1.876 | 1.631 | 1.432 | 1.092 | 0.893 | 0.654 | 0.381 | 0.12
217 | 2.246 | 2.146 | 1.928 | 1.928 | 1.496 | 1.268 | 1.045 | 0.805 | 0.573 | 0.358 | 0.112 | 217 | 2.725 | 2.625 | 2.337 | 2.07 | 1.841 | 1.573 | 1.282 | 1.008 | 0.719 | 0.424 | 0.135 | 217 | 2.314 | 2.197 | 2.197 | 1.784 | 1.553 | 1.358 | 1.038 | 0.847 | 0.621 | 0.36 | 0.113
218 | 2.102 | 2.012 | 1.797 | 1.797 | 1.398 | 1.178 | 0.974 | 0.749 | 0.532 | 0.333 | 0.104 | 218 | 2.529 | 2.449 | 2.195 | 1.956 | 1.71 | 1.463 | 1.194 | 0.938 | 0.671 | 0.394 | 0.126 | 218 | 2.144 | 2.055 | 2.055 | 1.663 | 1.444 | 1.263 | 0.965 | 0.786 | 0.577 | 0.333 | 0.104
219 | 1.913 | 1.842 | 1.652 | 1.652 | 1.28 | 1.075 | 0.889 | 0.681 | 0.484 | 0.303 | 0.092 | 219 | 2.377 | 2.262 | 2.046 | 1.792 | 1.567 | 1.342 | 1.095 | 0.858 | 0.613 | 0.359 | 0.116 | 219 | 1.993 | 1.89 | 1.89 | 1.518 | 1.319 | 1.149 | 0.879 | 0.714 | 0.526 | 0.302 | 0.094
220 | 1.88 | 1.799 | 1.602 | 1.602 | 1.238 | 1.042 | 0.86 | 0.66 | 0.468 | 0.294 | 0.089 | 220 | 2.289 | 2.221 | 1.992 | 1.74 | 1.526 | 1.306 | 1.064 | 0.834 | 0.596 | 0.349 | 0.112 | 220 | 1.946 | 1.851 | 1.851 | 1.48 | 1.284 | 1.117 | 0.854 | 0.693 | 0.51 | 0.292 | 0.09
221 | 1.928 | 1.86 | 1.661 | 1.661 | 1.283 | 1.081 | 0.892 | 0.685 | 0.486 | 0.305 | 0.092 | 221 | 2.361 | 2.284 | 2.06 | 1.799 | 1.576 | 1.352 | 1.103 | 0.864 | 0.618 | 0.363 | 0.117 | 221 | 2.006 | 1.912 | 1.912 | 1.536 | 1.333 | 1.162 | 0.888 | 0.72 | 0.531 | 0.304 | 0.094
222 | 1.934 | 1.856 | 1.656 | 1.656 | 1.28 | 1.08 | 0.892 | 0.685 | 0.486 | 0.304 | 0.092 | 222 | 2.359 | 2.276 | 2.046 | 1.795 | 1.573 | 1.351 | 1.102 | 0.865 | 0.618 | 0.363 | 0.118 | 222 | 2 | 1.908 | 1.908 | 1.528 | 1.326 | 1.157 | 0.887 | 0.72 | 0.53 | 0.304 | 0.094
223 | 1.671 | 1.6 | 1.43 | 1.43 | 1.104 | 0.93 | 0.769 | 0.59 | 0.42 | 0.265 | 0.078 | 223 | 2.076 | 1.967 | 1.781 | 1.552 | 1.358 | 1.172 | 0.956 | 0.751 | 0.536 | 0.314 | 0.102 | 223 | 1.719 | 1.635 | 1.635 | 1.309 | 1.135 | 0.993 | 0.761 | 0.618 | 0.456 | 0.26 | 0.079
224 | 1.287 | 1.236 | 1.1 | 1.1 | 0.848 | 0.712 | 0.589 | 0.45 | 0.322 | 0.205 | 0.058 | 224 | 1.639 | 1.551 | 1.393 | 1.214 | 1.063 | 0.913 | 0.744 | 0.582 | 0.416 | 0.244 | 0.078 | 224 | 1.33 | 1.257 | 1.257 | 1.002 | 0.87 | 0.758 | 0.584 | 0.47 | 0.348 | 0.196 | 0.059
225 | 0.985 | 0.947 | 0.839 | 0.839 | 0.645 | 0.539 | 0.448 | 0.34 | 0.241 | 0.155 | 0.041 | 225 | 1.285 | 1.221 | 1.094 | 0.95 | 0.829 | 0.706 | 0.574 | 0.447 | 0.319 | 0.185 | 0.059 | 225 | 1.019 | 0.964 | 0.964 | 0.762 | 0.664 | 0.573 | 0.443 | 0.352 | 0.263 | 0.145 | 0.042
226 | 0.81 | 0.781 | 0.691 | 0.691 | 0.531 | 0.443 | 0.367 | 0.276 | 0.195 | 0.127 | 0.032 | 226 | 1.083 | 1.03 | 0.922 | 0.796 | 0.691 | 0.589 | 0.478 | 0.37 | 0.264 | 0.152 | 0.048 | 226 | 0.84 | 0.797 | 0.797 | 0.628 | 0.545 | 0.469 | 0.361 | 0.286 | 0.215 | 0.116 | 0.032
227 | 0.752 | 0.726 | 0.642 | 0.642 | 0.492 | 0.41 | 0.34 | 0.255 | 0.18 | 0.117 | 0.03 | 227 | 1.014 | 0.965 | 0.862 | 0.743 | 0.645 | 0.55 | 0.445 | 0.345 | 0.246 | 0.141 | 0.045 | 227 | 0.781 | 0.741 | 0.741 | 0.584 | 0.506 | 0.436 | 0.334 | 0.265 | 0.199 | 0.107 | 0.03
228 | 0.772 | 0.744 | 0.658 | 0.658 | 0.505 | 0.422 | 0.349 | 0.263 | 0.186 | 0.12 | 0.031 | 228 | 1.036 | 0.985 | 0.88 | 0.76 | 0.66 | 0.563 | 0.457 | 0.354 | 0.252 | 0.145 | 0.046 | 228 | 0.803 | 0.762 | 0.762 | 0.6 | 0.52 | 0.449 | 0.344 | 0.273 | 0.204 | 0.111 | 0.031
229 | 0.838 | 0.804 | 0.713 | 0.713 | 0.548 | 0.458 | 0.378 | 0.287 | 0.203 | 0.13 | 0.035 | 229 | 1.112 | 1.057 | 0.945 | 0.819 | 0.712 | 0.608 | 0.492 | 0.383 | 0.272 | 0.158 | 0.05 | 229 | 0.871 | 0.826 | 0.826 | 0.652 | 0.565 | 0.487 | 0.373 | 0.298 | 0.221 | 0.122 | 0.035
230 | 0.928 | 0.891 | 0.791 | 0.791 | 0.607 | 0.509 | 0.42 | 0.32 | 0.226 | 0.144 | 0.04 | 230 | 1.222 | 1.16 | 1.037 | 0.899 | 0.782 | 0.669 | 0.543 | 0.422 | 0.3 | 0.175 | 0.056 | 230 | 0.967 | 0.916 | 0.916 | 0.724 | 0.627 | 0.541 | 0.415 | 0.333 | 0.246 | 0.137 | 0.04
231 | 1.04 | 0.996 | 0.884 | 0.884 | 0.68 | 0.571 | 0.471 | 0.36 | 0.255 | 0.161 | 0.047 | 231 | 1.351 | 1.286 | 1.148 | 0.998 | 0.869 | 0.741 | 0.602 | 0.47 | 0.334 | 0.196 | 0.063 | 231 | 1.08 | 1.025 | 1.025 | 0.811 | 0.703 | 0.606 | 0.466 | 0.375 | 0.275 | 0.155 | 0.046
232 | 1.163 | 1.111 | 0.987 | 0.987 | 0.759 | 0.639 | 0.527 | 0.404 | 0.286 | 0.179 | 0.054 | 232 | 1.493 | 1.422 | 1.271 | 1.106 | 0.964 | 0.821 | 0.667 | 0.522 | 0.372 | 0.218 | 0.07 | 232 | 1.207 | 1.148 | 1.148 | 0.908 | 0.786 | 0.678 | 0.521 | 0.421 | 0.308 | 0.176 | 0.052
233 | 1.305 | 1.244 | 1.108 | 1.108 | 0.852 | 0.719 | 0.592 | 0.454 | 0.322 | 0.201 | 0.063 | 233 | 1.662 | 1.581 | 1.415 | 1.231 | 1.074 | 0.915 | 0.744 | 0.583 | 0.416 | 0.244 | 0.079 | 233 | 1.355 | 1.288 | 1.288 | 1.02 | 0.882 | 0.762 | 0.584 | 0.476 | 0.346 | 0.2 | 0.061
234 | 1.463 | 1.393 | 1.243 | 1.243 | 0.954 | 0.805 | 0.662 | 0.511 | 0.363 | 0.225 | 0.072 | 234 | 1.845 | 1.754 | 1.572 | 1.367 | 1.193 | 1.019 | 0.829 | 0.651 | 0.464 | 0.273 | 0.088 | 234 | 1.518 | 1.443 | 1.443 | 1.145 | 0.987 | 0.856 | 0.655 | 0.535 | 0.387 | 0.226 | 0.069
235 | 1.635 | 1.558 | 1.389 | 1.389 | 1.066 | 0.901 | 0.742 | 0.573 | 0.407 | 0.251 | 0.082 | 235 | 2.046 | 1.947 | 1.738 | 1.519 | 1.327 | 1.133 | 0.922 | 0.725 | 0.517 | 0.305 | 0.099 | 235 | 1.694 | 1.611 | 1.611 | 1.279 | 1.103 | 0.958 | 0.734 | 0.6 | 0.434 | 0.254 | 0.079
236 | 1.832 | 1.744 | 1.552 | 1.552 | 1.195 | 1.012 | 0.833 | 0.644 | 0.457 | 0.282 | 0.093 | 236 | 2.26 | 2.157 | 1.929 | 1.688 | 1.478 | 1.263 | 1.028 | 0.809 | 0.577 | 0.342 | 0.11 | 236 | 1.894 | 1.803 | 1.803 | 1.432 | 1.239 | 1.074 | 0.824 | 0.674 | 0.487 | 0.287 | 0.089
237 | 2.035 | 1.938 | 1.728 | 1.728 | 1.335 | 1.131 | 0.931 | 0.72 | 0.511 | 0.314 | 0.104 | 237 | 2.483 | 2.38 | 2.139 | 1.872 | 1.639 | 1.403 | 1.143 | 0.899 | 0.642 | 0.38 | 0.123 | 237 | 2.106 | 2.008 | 2.008 | 1.597 | 1.382 | 1.198 | 0.92 | 0.754 | 0.545 | 0.321 | 0.1
238 | 2.242 | 2.138 | 1.919 | 1.919 | 1.481 | 1.253 | 1.03 | 0.799 | 0.568 | 0.348 | 0.115 | 238 | 2.717 | 2.598 | 2.347 | 2.058 | 1.807 | 1.546 | 1.261 | 0.991 | 0.709 | 0.42 | 0.136 | 238 | 2.315 | 2.201 | 2.201 | 1.767 | 1.533 | 1.33 | 1.019 | 0.837 | 0.604 | 0.356 | 0.112
239 | 2.43 | 2.33 | 2.09 | 2.09 | 1.619 | 1.371 | 1.127 | 0.874 | 0.621 | 0.38 | 0.126 | 239 | 2.883 | 2.786 | 2.527 | 2.232 | 1.968 | 1.685 | 1.373 | 1.082 | 0.773 | 0.458 | 0.148 | 239 | 2.496 | 2.412 | 2.412 | 1.931 | 1.672 | 1.453 | 1.115 | 0.916 | 0.661 | 0.39 | 0.123
240 | 2.601 | 2.515 | 2.262 | 2.262 | 1.753 | 1.488 | 1.224 | 0.95 | 0.675 | 0.412 | 0.137 | 240 | 3.022 | 2.979 | 2.712 | 2.406 | 2.122 | 1.821 | 1.485 | 1.172 | 0.836 | 0.497 | 0.161 | 240 | 2.684 | 2.586 | 2.586 | 2.083 | 1.814 | 1.579 | 1.21 | 0.994 | 0.718 | 0.424 | 0.133
241 | 2.771 | 2.693 | 2.428 | 2.428 | 1.908 | 1.621 | 1.336 | 1.036 | 0.735 | 0.449 | 0.15 | 241 | 3.172 | 3.142 | 2.85 | 2.587 | 2.296 | 1.972 | 1.614 | 1.274 | 0.91 | 0.54 | 0.175 | 241 | 2.86 | 2.777 | 2.777 | 2.257 | 1.971 | 1.718 | 1.319 | 1.083 | 0.784 | 0.464 | 0.146
242 | 2.99 | 2.925 | 2.625 | 2.625 | 2.083 | 1.777 | 1.462 | 1.134 | 0.807 | 0.494 | 0.165 | 242 | 3.208 | 3.274 | 3.041 | 2.784 | 2.482 | 2.15 | 1.762 | 1.393 | 0.996 | 0.591 | 0.193 | 242 | 3.053 | 2.92 | 2.92 | 2.46 | 2.145 | 1.882 | 1.443 | 1.188 | 0.86 | 0.509 | 0.161
243 | 3.131 | 3.102 | 2.842 | 2.842 | 2.291 | 1.944 | 1.605 | 1.247 | 0.889 | 0.543 | 0.182 | 243 | 3.357 | 3.397 | 3.308 | 3.007 | 2.693 | 2.34 | 1.928 | 1.526 | 1.093 | 0.65 | 0.212 | 243 | 3.13 | 3.061 | 3.061 | 2.671 | 2.348 | 2.067 | 1.588 | 1.307 | 0.946 | 0.561 | 0.178
244 | 3.268 | 3.307 | 3.02 | 3.02 | 2.49 | 2.125 | 1.761 | 1.371 | 0.976 | 0.596 | 0.2 | 244 | 3.422 | 3.546 | 3.295 | 3.117 | 2.871 | 2.542 | 2.102 | 1.669 | 1.196 | 0.712 | 0.232 | 244 | 3.241 | 3.194 | 3.194 | 2.882 | 2.558 | 2.254 | 1.738 | 1.433 | 1.038 | 0.616 | 0.195
245 | 3.336 | 3.334 | 3.165 | 3.165 | 2.664 | 2.292 | 1.9 | 1.481 | 1.055 | 0.644 | 0.216 | 245 | 3.478 | 3.534 | 3.326 | 3.235 | 3.019 | 2.708 | 2.254 | 1.797 | 1.29 | 0.769 | 0.25 | 245 | 3.213 | 3.318 | 3.318 | 3.013 | 2.732 | 2.427 | 1.876 | 1.549 | 1.122 | 0.667 | 0.212
246 | 3.392 | 3.352 | 3.248 | 3.248 | 2.801 | 2.405 | 1.998 | 1.56 | 1.113 | 0.679 | 0.228 | 246 | 3.458 | 3.475 | 3.403 | 3.269 | 3.115 | 2.824 | 2.373 | 1.888 | 1.356 | 0.809 | 0.263 | 246 | 3.338 | 3.392 | 3.392 | 3.065 | 2.834 | 2.55 | 1.972 | 1.633 | 1.183 | 0.702 | 0.223
247 | 3.337 | 3.378 | 3.279 | 3.279 | 2.829 | 2.468 | 2.042 | 1.596 | 1.138 | 0.694 | 0.233 | 247 | 3.439 | 3.424 | 3.476 | 3.238 | 3.161 | 2.873 | 2.408 | 1.93 | 1.385 | 0.826 | 0.269 | 247 | 3.405 | 3.421 | 3.421 | 3.138 | 2.897 | 2.612 | 2.015 | 1.668 | 1.209 | 0.718 | 0.229
248 | 3.419 | 3.399 | 3.282 | 3.282 | 2.877 | 2.474 | 2.064 | 1.611 | 1.149 | 0.701 | 0.235 | 248 | 3.412 | 3.433 | 3.399 | 3.474 | 3.182 | 2.893 | 2.443 | 1.945 | 1.397 | 0.833 | 0.271 | 248 | 3.305 | 3.336 | 3.336 | 3.124 | 2.909 | 2.607 | 2.034 | 1.683 | 1.219 | 0.725 | 0.231
249 | 3.404 | 3.461 | 3.325 | 3.325 | 2.912 | 2.516 | 2.104 | 1.643 | 1.173 | 0.716 | 0.241 | 249 | 3.433 | 3.44 | 3.438 | 3.33 | 3.25 | 2.927 | 2.479 | 1.986 | 1.427 | 0.852 | 0.278 | 249 | 3.37 | 3.307 | 3.307 | 3.23 | 2.954 | 2.678 | 2.075 | 1.717 | 1.246 | 0.741 | 0.236
250 | 3.411 | 3.606 | 3.384 | 3.384 | 2.994 | 2.612 | 2.189 | 1.711 | 1.224 | 0.748 | 0.252 | 250 | 3.54 | 3.499 | 3.46 | 3.324 | 3.309 | 3.012 | 2.581 | 2.067 | 1.488 | 0.889 | 0.29 | 250 | 3.379 | 3.423 | 3.423 | 3.249 | 3.008 | 2.771 | 2.156 | 1.79 | 1.301 | 0.775 | 0.247
251 | 3.448 | 3.432 | 3.488 | 3.488 | 3.138 | 2.726 | 2.29 | 1.798 | 1.288 | 0.788 | 0.266 | 251 | 3.469 | 3.409 | 3.449 | 3.382 | 3.306 | 3.097 | 2.668 | 2.169 | 1.561 | 0.935 | 0.306 | 251 | 3.347 | 3.318 | 3.318 | 3.318 | 3.095 | 2.904 | 2.256 | 1.882 | 1.369 | 0.816 | 0.261
252 | 3.364 | 3.411 | 3.468 | 3.468 | 3.148 | 2.831 | 2.399 | 1.897 | 1.359 | 0.831 | 0.28 | 252 | 3.456 | 3.47 | 3.54 | 3.333 | 3.312 | 3.246 | 2.79 | 2.269 | 1.642 | 0.985 | 0.323 | 252 | 3.355 | 3.331 | 3.331 | 3.324 | 3.166 | 3.001 | 2.371 | 1.98 | 1.442 | 0.861 | 0.276
253 | 3.491 | 3.435 | 3.405 | 3.405 | 3.247 | 2.884 | 2.485 | 1.969 | 1.412 | 0.863 | 0.291 | 253 | 3.545 | 3.502 | 3.474 | 3.45 | 3.464 | 3.232 | 2.869 | 2.341 | 1.697 | 1.018 | 0.334 | 253 | 3.325 | 3.367 | 3.367 | 3.393 | 3.242 | 3.046 | 2.446 | 2.048 | 1.496 | 0.894 | 0.287
254 | 3.446 | 3.451 | 3.373 | 3.373 | 3.223 | 2.896 | 2.473 | 1.956 | 1.403 | 0.857 | 0.289 | 254 | 3.634 | 3.428 | 3.421 | 3.422 | 3.437 | 3.139 | 2.815 | 2.315 | 1.678 | 1.005 | 0.329 | 254 | 3.364 | 3.339 | 3.339 | 3.277 | 3.178 | 3.054 | 2.425 | 2.031 | 1.483 | 0.886 | 0.285
255 | 3.443 | 3.403 | 3.411 | 3.411 | 3.115 | 2.775 | 2.327 | 1.837 | 1.319 | 0.805 | 0.272 | 255 | 3.478 | 3.401 | 3.414 | 3.384 | 3.288 | 3.065 | 2.673 | 2.171 | 1.57 | 0.941 | 0.308 | 255 | 3.316 | 3.382 | 3.382 | 3.296 | 3.113 | 2.907 | 2.29 | 1.908 | 1.393 | 0.832 | 0.267
256 | 3.37 | 3.334 | 3.358 | 3.358 | 2.837 | 2.49 | 2.082 | 1.634 | 1.169 | 0.713 | 0.241 | 256 | 3.471 | 3.438 | 3.548 | 3.332 | 3.17 | 2.871 | 2.428 | 1.938 | 1.395 | 0.836 | 0.274 | 256 | 3.357 | 3.397 | 3.397 | 3.159 | 2.909 | 2.624 | 2.046 | 1.698 | 1.236 | 0.737 | 0.236
257 | 3.228 | 3.287 | 3.129 | 3.129 | 2.536 | 2.182 | 1.805 | 1.41 | 1.007 | 0.615 | 0.207 | 257 | 3.504 | 3.475 | 3.297 | 3.12 | 2.932 | 2.556 | 2.126 | 1.692 | 1.215 | 0.726 | 0.238 | 257 | 3.272 | 3.265 | 3.265 | 2.923 | 2.581 | 2.296 | 1.778 | 1.471 | 1.067 | 0.635 | 0.204
258 | 3.132 | 3.075 | 2.87 | 2.87 | 2.257 | 1.929 | 1.592 | 1.239 | 0.884 | 0.538 | 0.181 | 258 | 3.405 | 3.386 | 3.217 | 2.952 | 2.647 | 2.305 | 1.898 | 1.501 | 1.078 | 0.641 | 0.209 | 258 | 3.193 | 3.085 | 3.085 | 2.654 | 2.316 | 2.045 | 1.574 | 1.298 | 0.939 | 0.558 | 0.178
259 | 2.913 | 2.844 | 2.6 | 2.6 | 2.032 | 1.726 | 1.422 | 1.106 | 0.788 | 0.479 | 0.161 | 259 | 3.228 | 3.23 | 3.009 | 2.716 | 2.416 | 2.082 | 1.707 | 1.35 | 0.968 | 0.575 | 0.187 | 259 | 3.017 | 2.897 | 2.897 | 2.402 | 2.094 | 1.838 | 1.412 | 1.161 | 0.84 | 0.498 | 0.159
260 | 2.679 | 2.58 | 2.329 | 2.329 | 1.81 | 1.538 | 1.267 | 0.983 | 0.699 | 0.425 | 0.143 | 260 | 3.08 | 3.003 | 2.785 | 2.468 | 2.175 | 1.866 | 1.526 | 1.208 | 0.863 | 0.513 | 0.166 | 260 | 2.755 | 2.66 | 2.66 | 2.156 | 1.878 | 1.637 | 1.256 | 1.033 | 0.748 | 0.444 | 0.142
261 | 2.397 | 2.285 | 2.054 | 2.054 | 1.588 | 1.348 | 1.109 | 0.859 | 0.61 | 0.372 | 0.125 | 261 | 2.861 | 2.729 | 2.485 | 2.183 | 1.918 | 1.645 | 1.343 | 1.061 | 0.757 | 0.449 | 0.146 | 261 | 2.481 | 2.363 | 2.363 | 1.898 | 1.645 | 1.432 | 1.098 | 0.905 | 0.656 | 0.388 | 0.124
262 | 2.098 | 2 | 1.792 | 1.792 | 1.381 | 1.17 | 0.961 | 0.745 | 0.53 | 0.323 | 0.108 | 262 | 2.54 | 2.431 | 2.184 | 1.911 | 1.677 | 1.437 | 1.17 | 0.922 | 0.657 | 0.389 | 0.127 | 262 | 2.182 | 2.073 | 2.073 | 1.654 | 1.431 | 1.245 | 0.954 | 0.788 | 0.569 | 0.336 | 0.108
263 | 1.852 | 1.761 | 1.573 | 1.573 | 1.211 | 1.026 | 0.843 | 0.654 | 0.465 | 0.283 | 0.095 | 263 | 2.268 | 2.155 | 1.933 | 1.691 | 1.481 | 1.264 | 1.029 | 0.81 | 0.577 | 0.342 | 0.111 | 263 | 1.925 | 1.828 | 1.828 | 1.453 | 1.257 | 1.093 | 0.839 | 0.691 | 0.498 | 0.295 | 0.094
264 | 1.693 | 1.61 | 1.437 | 1.437 | 1.105 | 0.936 | 0.77 | 0.597 | 0.424 | 0.258 | 0.087 | 264 | 2.076 | 1.978 | 1.772 | 1.55 | 1.356 | 1.155 | 0.94 | 0.74 | 0.527 | 0.312 | 0.101 | 264 | 1.763 | 1.675 | 1.675 | 1.329 | 1.149 | 0.997 | 0.766 | 0.63 | 0.455 | 0.269 | 0.086
265 | 1.612 | 1.532 | 1.367 | 1.367 | 1.052 | 0.891 | 0.733 | 0.568 | 0.403 | 0.245 | 0.082 | 265 | 1.981 | 1.889 | 1.689 | 1.477 | 1.29 | 1.1 | 0.896 | 0.705 | 0.502 | 0.298 | 0.096 | 265 | 1.68 | 1.594 | 1.594 | 1.267 | 1.095 | 0.95 | 0.73 | 0.6 | 0.433 | 0.257 | 0.082
266 | 1.541 | 1.465 | 1.308 | 1.308 | 1.007 | 0.853 | 0.701 | 0.543 | 0.386 | 0.234 | 0.079 | 266 | 1.898 | 1.807 | 1.617 | 1.413 | 1.233 | 1.052 | 0.856 | 0.674 | 0.48 | 0.284 | 0.092 | 266 | 1.605 | 1.524 | 1.524 | 1.212 | 1.047 | 0.91 | 0.697 | 0.573 | 0.414 | 0.245 | 0.079
267 | 1.463 | 1.39 | 1.241 | 1.241 | 0.955 | 0.808 | 0.665 | 0.515 | 0.366 | 0.222 | 0.075 | 267 | 1.804 | 1.717 | 1.534 | 1.341 | 1.17 | 0.999 | 0.813 | 0.64 | 0.456 | 0.27 | 0.087 | 267 | 1.525 | 1.444 | 1.444 | 1.151 | 0.993 | 0.863 | 0.662 | 0.544 | 0.393 | 0.233 | 0.075
268 | 1.406 | 1.336 | 1.191 | 1.191 | 0.916 | 0.776 | 0.638 | 0.494 | 0.351 | 0.213 | 0.072 | 268 | 1.735 | 1.649 | 1.473 | 1.287 | 1.124 | 0.96 | 0.781 | 0.615 | 0.438 | 0.259 | 0.084 | 268 | 1.464 | 1.389 | 1.389 | 1.105 | 0.953 | 0.829 | 0.635 | 0.522 | 0.377 | 0.224 | 0.072
269 | 1.331 | 1.265 | 1.128 | 1.128 | 0.867 | 0.735 | 0.604 | 0.468 | 0.332 | 0.202 | 0.068 | 269 | 1.642 | 1.561 | 1.396 | 1.22 | 1.064 | 0.91 | 0.741 | 0.583 | 0.415 | 0.246 | 0.079 | 269 | 1.387 | 1.317 | 1.317 | 1.045 | 0.902 | 0.785 | 0.602 | 0.494 | 0.358 | 0.212 | 0.068
270 | 1.221 | 1.161 | 1.036 | 1.036 | 0.796 | 0.674 | 0.554 | 0.429 | 0.305 | 0.186 | 0.062 | 270 | 1.514 | 1.439 | 1.286 | 1.123 | 0.98 | 0.839 | 0.682 | 0.537 | 0.382 | 0.226 | 0.073 | 270 | 1.274 | 1.209 | 1.209 | 0.959 | 0.828 | 0.72 | 0.552 | 0.454 | 0.329 | 0.195 | 0.063
271 | 1.137 | 1.081 | 0.964 | 0.964 | 0.741 | 0.628 | 0.516 | 0.4 | 0.285 | 0.173 | 0.058 | 271 | 1.411 | 1.343 | 1.2 | 1.049 | 0.916 | 0.783 | 0.637 | 0.501 | 0.356 | 0.211 | 0.068 | 271 | 1.186 | 1.125 | 1.125 | 0.893 | 0.771 | 0.67 | 0.515 | 0.423 | 0.306 | 0.182 | 0.059
272 | 1.118 | 1.063 | 0.948 | 0.948 | 0.73 | 0.618 | 0.509 | 0.394 | 0.28 | 0.17 | 0.057 | 272 | 1.387 | 1.32 | 1.18 | 1.032 | 0.901 | 0.77 | 0.627 | 0.493 | 0.351 | 0.208 | 0.067 | 272 | 1.166 | 1.107 | 1.107 | 0.879 | 0.76 | 0.661 | 0.507 | 0.417 | 0.302 | 0.179 | 0.058
273 | 1.15 | 1.094 | 0.976 | 0.976 | 0.751 | 0.637 | 0.524 | 0.406 | 0.289 | 0.175 | 0.059 | 273 | 1.424 | 1.356 | 1.212 | 1.06 | 0.927 | 0.792 | 0.645 | 0.508 | 0.362 | 0.214 | 0.069 | 273 | 1.201 | 1.14 | 1.14 | 0.906 | 0.783 | 0.681 | 0.523 | 0.43 | 0.312 | 0.185 | 0.06
274 | 1.197 | 1.137 | 1.014 | 1.014 | 0.781 | 0.662 | 0.545 | 0.423 | 0.301 | 0.182 | 0.062 | 274 | 1.475 | 1.406 | 1.259 | 1.101 | 0.963 | 0.823 | 0.67 | 0.528 | 0.376 | 0.223 | 0.072 | 274 | 1.248 | 1.185 | 1.185 | 0.942 | 0.815 | 0.708 | 0.545 | 0.448 | 0.325 | 0.193 | 0.063
275 | 1.237 | 1.175 | 1.05 | 1.05 | 0.808 | 0.685 | 0.564 | 0.437 | 0.311 | 0.189 | 0.064 | 275 | 1.525 | 1.453 | 1.3 | 1.137 | 0.995 | 0.851 | 0.693 | 0.545 | 0.389 | 0.23 | 0.075 | 275 | 1.292 | 1.227 | 1.227 | 0.975 | 0.843 | 0.733 | 0.564 | 0.464 | 0.336 | 0.2 | 0.065
276 | 1.262 | 1.199 | 1.071 | 1.071 | 0.825 | 0.699 | 0.576 | 0.446 | 0.317 | 0.192 | 0.065 | 276 | 1.554 | 1.48 | 1.325 | 1.158 | 1.013 | 0.866 | 0.705 | 0.556 | 0.396 | 0.235 | 0.076 | 276 | 1.317 | 1.251 | 1.251 | 0.995 | 0.86 | 0.748 | 0.574 | 0.473 | 0.342 | 0.203 | 0.066
277 | 1.228 | 1.168 | 1.042 | 1.042 | 0.802 | 0.679 | 0.559 | 0.434 | 0.308 | 0.187 | 0.063 | 277 | 1.515 | 1.441 | 1.29 | 1.127 | 0.985 | 0.842 | 0.686 | 0.54 | 0.384 | 0.227 | 0.074 | 277 | 1.28 | 1.216 | 1.216 | 0.966 | 0.835 | 0.726 | 0.557 | 0.459 | 0.332 | 0.197 | 0.064
278 | 1.123 | 1.067 | 0.951 | 0.951 | 0.732 | 0.621 | 0.511 | 0.396 | 0.282 | 0.171 | 0.058 | 278 | 1.39 | 1.321 | 1.182 | 1.031 | 0.902 | 0.771 | 0.628 | 0.493 | 0.351 | 0.208 | 0.067 | 278 | 1.171 | 1.111 | 1.111 | 0.882 | 0.762 | 0.663 | 0.508 | 0.419 | 0.303 | 0.18 | 0.058
279 | 1.003 | 0.953 | 0.849 | 0.849 | 0.654 | 0.554 | 0.456 | 0.353 | 0.251 | 0.152 | 0.051 | 279 | 1.245 | 1.186 | 1.059 | 0.925 | 0.808 | 0.69 | 0.561 | 0.441 | 0.314 | 0.186 | 0.06 | 279 | 1.046 | 0.992 | 0.992 | 0.787 | 0.68 | 0.592 | 0.454 | 0.374 | 0.27 | 0.16 | 0.052
280 | 0.919 | 0.873 | 0.778 | 0.778 | 0.599 | 0.508 | 0.418 | 0.323 | 0.23 | 0.139 | 0.047 | 280 | 1.144 | 1.089 | 0.973 | 0.85 | 0.741 | 0.633 | 0.515 | 0.405 | 0.288 | 0.17 | 0.055 | 280 | 0.958 | 0.909 | 0.909 | 0.722 | 0.624 | 0.542 | 0.416 | 0.342 | 0.247 | 0.147 | 0.048
281 | 0.902 | 0.857 | 0.764 | 0.764 | 0.588 | 0.499 | 0.41 | 0.318 | 0.226 | 0.137 | 0.046 | 281 | 1.12 | 1.067 | 0.953 | 0.833 | 0.728 | 0.622 | 0.506 | 0.398 | 0.283 | 0.167 | 0.054 | 281 | 0.941 | 0.893 | 0.893 | 0.709 | 0.613 | 0.533 | 0.409 | 0.336 | 0.244 | 0.145 | 0.047
282 | 0.931 | 0.885 | 0.79 | 0.79 | 0.608 | 0.516 | 0.425 | 0.329 | 0.234 | 0.142 | 0.048 | 282 | 1.153 | 1.098 | 0.982 | 0.859 | 0.751 | 0.642 | 0.523 | 0.411 | 0.293 | 0.173 | 0.056 | 282 | 0.973 | 0.924 | 0.924 | 0.734 | 0.635 | 0.552 | 0.424 | 0.349 | 0.253 | 0.15 | 0.049
283 | 0.958 | 0.911 | 0.813 | 0.813 | 0.626 | 0.531 | 0.437 | 0.339 | 0.241 | 0.146 | 0.049 | 283 | 1.184 | 1.127 | 1.008 | 0.882 | 0.77 | 0.659 | 0.537 | 0.422 | 0.301 | 0.178 | 0.057 | 283 | 1.001 | 0.95 | 0.95 | 0.756 | 0.653 | 0.568 | 0.437 | 0.359 | 0.26 | 0.154 | 0.05
284 | 0.926 | 0.88 | 0.785 | 0.785 | 0.604 | 0.512 | 0.421 | 0.326 | 0.232 | 0.14 | 0.047 | 284 | 1.145 | 1.089 | 0.972 | 0.85 | 0.742 | 0.635 | 0.517 | 0.407 | 0.289 | 0.171 | 0.055 | 284 | 0.966 | 0.916 | 0.916 | 0.728 | 0.629 | 0.547 | 0.42 | 0.346 | 0.25 | 0.149 | 0.048
285 | 0.828 | 0.786 | 0.701 | 0.701 | 0.539 | 0.457 | 0.376 | 0.291 | 0.207 | 0.126 | 0.042 | 285 | 1.026 | 0.976 | 0.871 | 0.762 | 0.664 | 0.569 | 0.463 | 0.364 | 0.258 | 0.152 | 0.049 | 285 | 0.863 | 0.818 | 0.818 | 0.649 | 0.56 | 0.488 | 0.375 | 0.308 | 0.223 | 0.132 | 0.043
286 | 0.718 | 0.682 | 0.607 | 0.607 | 0.467 | 0.396 | 0.325 | 0.252 | 0.179 | 0.109 | 0.036 | 286 | 0.896 | 0.851 | 0.76 | 0.665 | 0.579 | 0.495 | 0.402 | 0.316 | 0.224 | 0.132 | 0.043 | 286 | 0.749 | 0.71 | 0.71 | 0.562 | 0.485 | 0.422 | 0.325 | 0.267 | 0.193 | 0.114 | 0.037
287 | 0.627 | 0.596 | 0.53 | 0.53 | 0.408 | 0.346 | 0.284 | 0.22 | 0.157 | 0.095 | 0.032 | 287 | 0.788 | 0.748 | 0.667 | 0.583 | 0.508 | 0.434 | 0.353 | 0.277 | 0.196 | 0.115 | 0.037 | 287 | 0.654 | 0.62 | 0.62 | 0.492 | 0.425 | 0.369 | 0.284 | 0.233 | 0.169 | 0.1 | 0.032
288 | 0.558 | 0.531 | 0.472 | 0.472 | 0.363 | 0.309 | 0.254 | 0.196 | 0.14 | 0.084 | 0.028 | 288 | 0.705 | 0.67 | 0.599 | 0.523 | 0.455 | 0.389 | 0.316 | 0.248 | 0.175 | 0.103 | 0.033 | 288 | 0.583 | 0.552 | 0.552 | 0.438 | 0.378 | 0.329 | 0.253 | 0.208 | 0.15 | 0.089 | 0.028
289 | 0.515 | 0.49 | 0.436 | 0.436 | 0.336 | 0.285 | 0.235 | 0.181 | 0.129 | 0.078 | 0.026 | 289 | 0.653 | 0.621 | 0.554 | 0.484 | 0.421 | 0.36 | 0.293 | 0.229 | 0.163 | 0.095 | 0.031 | 289 | 0.538 | 0.51 | 0.51 | 0.405 | 0.35 | 0.304 | 0.234 | 0.192 | 0.139 | 0.082 | 0.026
290 | 0.523 | 0.497 | 0.442 | 0.442 | 0.341 | 0.289 | 0.238 | 0.184 | 0.131 | 0.079 | 0.027 | 290 | 0.659 | 0.627 | 0.56 | 0.49 | 0.427 | 0.366 | 0.297 | 0.233 | 0.166 | 0.097 | 0.031 | 290 | 0.545 | 0.517 | 0.517 | 0.41 | 0.355 | 0.309 | 0.237 | 0.195 | 0.141 | 0.084 | 0.027
291 | 0.59 | 0.56 | 0.499 | 0.499 | 0.385 | 0.327 | 0.269 | 0.209 | 0.149 | 0.09 | 0.03 | 291 | 0.737 | 0.702 | 0.628 | 0.55 | 0.48 | 0.411 | 0.335 | 0.263 | 0.187 | 0.11 | 0.035 | 291 | 0.615 | 0.584 | 0.584 | 0.464 | 0.401 | 0.349 | 0.269 | 0.221 | 0.16 | 0.095 | 0.03
292 | 0.685 | 0.651 | 0.581 | 0.581 | 0.449 | 0.382 | 0.314 | 0.244 | 0.174 | 0.105 | 0.035 | 292 | 0.851 | 0.811 | 0.726 | 0.636 | 0.555 | 0.476 | 0.388 | 0.306 | 0.218 | 0.128 | 0.042 | 292 | 0.714 | 0.679 | 0.679 | 0.54 | 0.468 | 0.407 | 0.313 | 0.258 | 0.186 | 0.111 | 0.036
293 | 0.816 | 0.776 | 0.694 | 0.694 | 0.537 | 0.456 | 0.376 | 0.293 | 0.209 | 0.126 | 0.043 | 293 | 1.006 | 0.959 | 0.861 | 0.755 | 0.66 | 0.566 | 0.463 | 0.364 | 0.26 | 0.154 | 0.05 | 293 | 0.85 | 0.809 | 0.809 | 0.646 | 0.56 | 0.487 | 0.376 | 0.309 | 0.223 | 0.133 | 0.043
294 | 1.015 | 0.966 | 0.864 | 0.864 | 0.669 | 0.569 | 0.469 | 0.366 | 0.26 | 0.157 | 0.053 | 294 | 1.239 | 1.182 | 1.062 | 0.93 | 0.815 | 0.701 | 0.573 | 0.452 | 0.323 | 0.192 | 0.062 | 294 | 1.058 | 1.007 | 1.007 | 0.807 | 0.699 | 0.608 | 0.469 | 0.386 | 0.279 | 0.166 | 0.053
295 | 1.17 | 1.113 | 0.995 | 0.995 | 0.768 | 0.652 | 0.537 | 0.417 | 0.296 | 0.178 | 0.06 | 295 | 1.426 | 1.359 | 1.218 | 1.066 | 0.934 | 0.8 | 0.653 | 0.514 | 0.367 | 0.217 | 0.07 | 295 | 1.223 | 1.162 | 1.162 | 0.927 | 0.802 | 0.698 | 0.537 | 0.442 | 0.32 | 0.19 | 0.061
296 | 1.082 | 1.026 | 0.917 | 0.917 | 0.707 | 0.601 | 0.495 | 0.385 | 0.274 | 0.165 | 0.056 | 296 | 1.325 | 1.261 | 1.128 | 0.991 | 0.864 | 0.738 | 0.601 | 0.473 | 0.337 | 0.2 | 0.065 | 296 | 1.133 | 1.073 | 1.073 | 0.852 | 0.737 | 0.643 | 0.496 | 0.408 | 0.295 | 0.175 | 0.057
297 | 0.809 | 0.768 | 0.686 | 0.686 | 0.531 | 0.452 | 0.372 | 0.288 | 0.205 | 0.123 | 0.041 | 297 | 1.005 | 0.958 | 0.858 | 0.75 | 0.652 | 0.556 | 0.452 | 0.354 | 0.252 | 0.15 | 0.049 | 297 | 0.848 | 0.801 | 0.801 | 0.635 | 0.552 | 0.481 | 0.371 | 0.304 | 0.219 | 0.13 | 0.042
298 | 0.537 | 0.51 | 0.456 | 0.456 | 0.352 | 0.298 | 0.244 | 0.189 | 0.134 | 0.08 | 0.026 | 298 | 0.684 | 0.651 | 0.579 | 0.504 | 0.436 | 0.372 | 0.302 | 0.236 | 0.167 | 0.098 | 0.031 | 298 | 0.561 | 0.53 | 0.53 | 0.42 | 0.365 | 0.318 | 0.243 | 0.199 | 0.143 | 0.084 | 0.027
299 | 0.349 | 0.332 | 0.295 | 0.295 | 0.227 | 0.192 | 0.157 | 0.121 | 0.086 | 0.051 | 0.017 | 299 | 0.457 | 0.432 | 0.383 | 0.333 | 0.286 | 0.245 | 0.198 | 0.155 | 0.109 | 0.063 | 0.02 | 299 | 0.363 | 0.343 | 0.343 | 0.271 | 0.235 | 0.204 | 0.156 | 0.127 | 0.091 | 0.054 | 0.017
300 | 0.221 | 0.21 | 0.185 | 0.185 | 0.142 | 0.12 | 0.098 | 0.075 | 0.053 | 0.031 | 0.01 | 300 | 0.3 | 0.283 | 0.25 | 0.217 | 0.185 | 0.159 | 0.128 | 0.099 | 0.069 | 0.039 | 0.012 | 300 | 0.229 | 0.217 | 0.217 | 0.17 | 0.147 | 0.128 | 0.097 | 0.079 | 0.057 | 0.033 | 0.01
301 | 0.139 | 0.133 | 0.116 | 0.116 | 0.089 | 0.076 | 0.062 | 0.047 | 0.033 | 0.019 | 0.006 | 301 | 0.2 | 0.188 | 0.166 | 0.144 | 0.122 | 0.105 | 0.084 | 0.065 | 0.045 | 0.025 | 0.007 | 301 | 0.144 | 0.136 | 0.136 | 0.106 | 0.092 | 0.08 | 0.061 | 0.049 | 0.036 | 0.02 | 0.006
302 | 0.088 | 0.085 | 0.074 | 0.074 | 0.056 | 0.048 | 0.039 | 0.029 | 0.021 | 0.011 | 0.003 | 302 | 0.138 | 0.13 | 0.114 | 0.099 | 0.083 | 0.072 | 0.057 | 0.044 | 0.03 | 0.016 | 0.005 | 302 | 0.092 | 0.087 | 0.087 | 0.067 | 0.058 | 0.05 | 0.038 | 0.031 | 0.023 | 0.013 | 0.004
303 | 0.06 | 0.058 | 0.05 | 0.05 | 0.038 | 0.033 | 0.027 | 0.02 | 0.014 | 0.007 | 0.002 | 303 | 0.103 | 0.097 | 0.085 | 0.074 | 0.061 | 0.053 | 0.042 | 0.032 | 0.021 | 0.011 | 0.003 | 303 | 0.062 | 0.059 | 0.059 | 0.046 | 0.039 | 0.034 | 0.026 | 0.021 | 0.016 | 0.009 | 0.002
304 | 0.043 | 0.042 | 0.035 | 0.035 | 0.028 | 0.024 | 0.019 | 0.014 | 0.01 | 0.005 | 0.002 | 304 | 0.082 | 0.077 | 0.067 | 0.059 | 0.049 | 0.042 | 0.034 | 0.025 | 0.017 | 0.009 | 0.003 | 304 | 0.044 | 0.042 | 0.042 | 0.032 | 0.028 | 0.025 | 0.019 | 0.015 | 0.011 | 0.006 | 0.002
305 | 0.034 | 0.033 | 0.028 | 0.028 | 0.022 | 0.019 | 0.016 | 0.012 | 0.008 | 0.004 | 0.002 | 305 | 0.071 | 0.067 | 0.059 | 0.051 | 0.042 | 0.037 | 0.029 | 0.022 | 0.014 | 0.007 | 0.002 | 305 | 0.035 | 0.033 | 0.033 | 0.026 | 0.022 | 0.02 | 0.016 | 0.013 | 0.01 | 0.005 | 0.002
306 | 0.028 | 0.028 | 0.023 | 0.023 | 0.018 | 0.016 | 0.013 | 0.009 | 0.006 | 0.003 | 0 | 306 | 0.064 | 0.061 | 0.053 | 0.046 | 0.037 | 0.032 | 0.025 | 0.018 | 0.012 | 0.006 | 0.001 | 306 | 0.029 | 0.027 | 0.027 | 0.021 | 0.018 | 0.016 | 0.012 | 0.01 | 0.007 | 0.004 | 0.001
307 | 0.026 | 0.025 | 0.021 | 0.021 | 0.017 | 0.015 | 0.012 | 0.009 | 0.006 | 0.002 | 0 | 307 | 0.061 | 0.058 | 0.05 | 0.044 | 0.035 | 0.031 | 0.024 | 0.017 | 0.011 | 0.005 | 0.001 | 307 | 0.026 | 0.025 | 0.025 | 0.02 | 0.017 | 0.015 | 0.012 | 0.009 | 0.007 | 0.003 | 0.001
308 | 0.026 | 0.025 | 0.022 | 0.022 | 0.017 | 0.015 | 0.012 | 0.009 | 0.007 | 0.003 | 0.001 | 308 | 0.061 | 0.057 | 0.05 | 0.044 | 0.036 | 0.031 | 0.025 | 0.018 | 0.012 | 0.006 | 0.002 | 308 | 0.027 | 0.025 | 0.025 | 0.02 | 0.017 | 0.016 | 0.012 | 0.01 | 0.008 | 0.004 | 0.002
309 | 0.025 | 0.025 | 0.021 | 0.021 | 0.017 | 0.015 | 0.012 | 0.009 | 0.006 | 0.002 | 0.001 | 309 | 0.06 | 0.057 | 0.049 | 0.043 | 0.035 | 0.03 | 0.024 | 0.018 | 0.011 | 0.005 | 0.001 | 309 | 0.026 | 0.024 | 0.024 | 0.019 | 0.017 | 0.015 | 0.012 | 0.009 | 0.007 | 0.004 | 0.001
310 | 0.025 | 0.024 | 0.02 | 0.02 | 0.016 | 0.014 | 0.011 | 0.008 | 0.006 | 0.002 | 0 | 310 | 0.059 | 0.056 | 0.048 | 0.042 | 0.034 | 0.03 | 0.023 | 0.017 | 0.011 | 0.005 | 0.001 | 310 | 0.025 | 0.024 | 0.024 | 0.019 | 0.016 | 0.015 | 0.011 | 0.009 | 0.007 | 0.004 | 0.001
311 | 0.024 | 0.023 | 0.02 | 0.02 | 0.016 | 0.014 | 0.011 | 0.008 | 0.006 | 0.003 | 0.001 | 311 | 0.058 | 0.055 | 0.048 | 0.042 | 0.034 | 0.029 | 0.023 | 0.017 | 0.011 | 0.005 | 0.002 | 311 | 0.025 | 0.023 | 0.023 | 0.019 | 0.016 | 0.015 | 0.011 | 0.009 | 0.007 | 0.004 | 0.002
312 | 0.024 | 0.024 | 0.02 | 0.02 | 0.016 | 0.015 | 0.012 | 0.009 | 0.006 | 0.003 | 0.002 | 312 | 0.058 | 0.055 | 0.048 | 0.042 | 0.034 | 0.03 | 0.024 | 0.017 | 0.011 | 0.006 | 0.002 | 312 | 0.024 | 0.023 | 0.023 | 0.019 | 0.016 | 0.014 | 0.011 | 0.009 | 0.008 | 0.004 | 0.002
313 | 0.024 | 0.024 | 0.02 | 0.02 | 0.016 | 0.014 | 0.012 | 0.008 | 0.006 | 0.003 | 0.001 | 313 | 0.058 | 0.055 | 0.048 | 0.041 | 0.034 | 0.029 | 0.023 | 0.017 | 0.011 | 0.005 | 0.002 | 313 | 0.024 | 0.023 | 0.023 | 0.019 | 0.016 | 0.014 | 0.011 | 0.009 | 0.007 | 0.004 | 0.002
314 | 0.024 | 0.024 | 0.02 | 0.02 | 0.016 | 0.014 | 0.011 | 0.008 | 0.006 | 0.002 | 0.001 | 314 | 0.059 | 0.056 | 0.048 | 0.042 | 0.034 | 0.03 | 0.023 | 0.017 | 0.011 | 0.006 | 0.002 | 314 | 0.025 | 0.023 | 0.023 | 0.019 | 0.016 | 0.014 | 0.011 | 0.009 | 0.007 | 0.004 | 0.002
315 | 0.025 | 0.024 | 0.02 | 0.02 | 0.016 | 0.014 | 0.011 | 0.008 | 0.005 | 0.002 | 0 | 315 | 0.06 | 0.057 | 0.049 | 0.043 | 0.035 | 0.03 | 0.024 | 0.018 | 0.011 | 0.005 | 0.001 | 315 | 0.026 | 0.024 | 0.024 | 0.02 | 0.017 | 0.015 | 0.011 | 0.009 | 0.007 | 0.003 | 0.001
316 | 0.026 | 0.026 | 0.022 | 0.022 | 0.017 | 0.015 | 0.012 | 0.009 | 0.006 | 0.003 | 0.001 | 316 | 0.062 | 0.058 | 0.05 | 0.044 | 0.036 | 0.031 | 0.025 | 0.018 | 0.012 | 0.006 | 0.002 | 316 | 0.027 | 0.026 | 0.026 | 0.021 | 0.018 | 0.016 | 0.012 | 0.01 | 0.008 | 0.004 | 0.002
317 | 0.025 | 0.025 | 0.021 | 0.021 | 0.017 | 0.015 | 0.012 | 0.009 | 0.006 | 0.003 | 0.001 | 317 | 0.061 | 0.057 | 0.049 | 0.043 | 0.035 | 0.031 | 0.024 | 0.018 | 0.012 | 0.006 | 0.002 | 317 | 0.026 | 0.024 | 0.024 | 0.02 | 0.017 | 0.015 | 0.012 | 0.009 | 0.008 | 0.004 | 0.002
318 | 0.022 | 0.022 | 0.019 | 0.019 | 0.015 | 0.013 | 0.011 | 0.008 | 0.005 | 0.002 | 0.001 | 318 | 0.057 | 0.054 | 0.046 | 0.04 | 0.033 | 0.029 | 0.023 | 0.017 | 0.011 | 0.005 | 0.002 | 318 | 0.023 | 0.021 | 0.021 | 0.018 | 0.015 | 0.013 | 0.01 | 0.008 | 0.007 | 0.003 | 0.001
319 | 0.021 | 0.021 | 0.017 | 0.017 | 0.014 | 0.012 | 0.01 | 0.007 | 0.005 | 0.002 | 0.001 | 319 | 0.055 | 0.051 | 0.045 | 0.039 | 0.032 | 0.028 | 0.022 | 0.016 | 0.01 | 0.005 | 0.002 | 319 | 0.022 | 0.02 | 0.02 | 0.017 | 0.014 | 0.013 | 0.01 | 0.008 | 0.007 | 0.004 | 0.002
320 | 0.021 | 0.02 | 0.017 | 0.017 | 0.014 | 0.013 | 0.01 | 0.008 | 0.005 | 0.002 | 0.001 | 320 | 0.054 | 0.051 | 0.044 | 0.039 | 0.031 | 0.028 | 0.022 | 0.016 | 0.011 | 0.006 | 0.002 | 320 | 0.021 | 0.02 | 0.02 | 0.016 | 0.014 | 0.013 | 0.01 | 0.008 | 0.007 | 0.004 | 0.002

## Espectros triplicado
Concentración [mg/L]
Absorbancia [nm] | 20 | 19 | 17 | 15 | 13 | 11 | 9 | 7 | 5 | 3 | 1
200 | 1.8867 | 2.0723 | 2.091 | 1.8903 | 2.3073 | 2.1517 | 1.2133 | 1.8583 | 1.759 | 0.71 | 0.26733
201 | 1.834 | 2.0573 | 2.049 | 1.9143 | 1.7457 | 2.1757 | 2.1783 | 1.7237 | 1.4063 | 0.726 | 0.15267
202 | 1.7287 | 1.6663 | 1.9643 | 2.087 | 2.0377 | 2.5053 | 1.7873 | 1.654 | 1.727 | 1.0123 | 0.30967
203 | 1.368 | 2.1287 | 1.8817 | 2.0657 | 1.554 | 2.4693 | 1.7083 | 1.5433 | 1.3507 | 0.66967 | 0.18833
204 | 1.9183 | 2.426 | 2.1837 | 2.301 | 1.7367 | 1.717 | 1.3597 | 1.337 | 0.81467 | 0.41 | 0.16067
205 | 2.157 | 1.9673 | 1.8403 | 1.9543 | 1.8733 | 1.7077 | 0.994 | 0.77933 | 0.6 | 0.36533 | 0.12867
206 | 2.2223 | 2.2233 | 2.037 | 1.9307 | 1.6497 | 1.4543 | 1.0747 | 0.85 | 0.62233 | 0.38667 | 0.12933
207 | 2.0963 | 2.4813 | 2.4167 | 2.1227 | 1.7303 | 1.523 | 1.1717 | 0.94967 | 0.68567 | 0.417 | 0.139
208 | 2.4823 | 2.4837 | 2.5317 | 2.0557 | 1.7827 | 1.546 | 1.235 | 0.99667 | 0.71333 | 0.432 | 0.141
209 | 2.489 | 2.444 | 2.4147 | 2.2023 | 1.8593 | 1.6387 | 1.2857 | 1.0237 | 0.739 | 0.44633 | 0.14567
210 | 2.69 | 2.5463 | 2.4577 | 2.2137 | 1.9163 | 1.6567 | 1.3277 | 1.052 | 0.75933 | 0.45667 | 0.14833
211 | 2.7553 | 2.673 | 2.5413 | 2.284 | 1.977 | 1.7117 | 1.369 | 1.0897 | 0.78267 | 0.47033 | 0.15167
212 | 2.7357 | 2.757 | 2.6597 | 2.385 | 2.06 | 1.788 | 1.4367 | 1.14 | 0.82133 | 0.49267 | 0.15867
213 | 2.868 | 2.7743 | 2.6437 | 2.5023 | 2.1003 | 1.8233 | 1.4693 | 1.1697 | 0.84167 | 0.50433 | 0.16233
214 | 2.8143 | 2.722 | 2.5703 | 2.3927 | 2.0177 | 1.7387 | 1.405 | 1.1127 | 0.80133 | 0.48033 | 0.15433
215 | 2.667 | 2.5407 | 2.4047 | 2.1583 | 1.841 | 1.586 | 1.2743 | 1.01 | 0.72667 | 0.43533 | 0.139
216 | 2.4937 | 2.468 | 2.2507 | 2.0287 | 1.7103 | 1.473 | 1.181 | 0.93467 | 0.672 | 0.40133 | 0.12767
217 | 2.4283 | 2.3227 | 2.154 | 1.9273 | 1.63 | 1.3997 | 1.1217 | 0.88667 | 0.63767 | 0.38067 | 0.12
218 | 2.2583 | 2.172 | 2.0157 | 1.8053 | 1.5173 | 1.3013 | 1.0443 | 0.82433 | 0.59333 | 0.35333 | 0.11133
219 | 2.0943 | 1.998 | 1.8627 | 1.654 | 1.3887 | 1.1887 | 0.95433 | 0.751 | 0.541 | 0.32133 | 0.10067
220 | 2.0383 | 1.957 | 1.815 | 1.6073 | 1.3493 | 1.155 | 0.926 | 0.729 | 0.52467 | 0.31167 | 0.097
221 | 2.0983 | 2.0187 | 1.8777 | 1.6653 | 1.3973 | 1.1983 | 0.961 | 0.75633 | 0.545 | 0.324 | 0.101
222 | 2.0977 | 2.0133 | 1.87 | 1.6597 | 1.393 | 1.196 | 0.96033 | 0.75667 | 0.54467 | 0.32367 | 0.10133
223 | 1.822 | 1.734 | 1.6153 | 1.4303 | 1.199 | 1.0317 | 0.82867 | 0.653 | 0.47067 | 0.27967 | 0.086333
224 | 1.4187 | 1.348 | 1.25 | 1.1053 | 0.927 | 0.79433 | 0.639 | 0.50067 | 0.362 | 0.215 | 0.065
225 | 1.0963 | 1.044 | 0.96567 | 0.85033 | 0.71267 | 0.606 | 0.48833 | 0.37967 | 0.27433 | 0.16167 | 0.047333
226 | 0.911 | 0.86933 | 0.80333 | 0.705 | 0.589 | 0.50033 | 0.402 | 0.31067 | 0.22467 | 0.13167 | 0.037333
227 | 0.849 | 0.81067 | 0.74833 | 0.65633 | 0.54767 | 0.46533 | 0.373 | 0.28833 | 0.20833 | 0.12167 | 0.035
228 | 0.87033 | 0.83033 | 0.76667 | 0.67267 | 0.56167 | 0.478 | 0.38333 | 0.29667 | 0.214 | 0.12533 | 0.036
229 | 0.94033 | 0.89567 | 0.828 | 0.728 | 0.60833 | 0.51767 | 0.41433 | 0.32267 | 0.232 | 0.13667 | 0.04
230 | 1.039 | 0.989 | 0.91467 | 0.80467 | 0.672 | 0.573 | 0.45933 | 0.35833 | 0.25733 | 0.152 | 0.045333
231 | 1.157 | 1.1023 | 1.019 | 0.89767 | 0.75067 | 0.63933 | 0.513 | 0.40167 | 0.288 | 0.17067 | 0.052
232 | 1.2877 | 1.227 | 1.1353 | 1.0003 | 0.83633 | 0.71267 | 0.57167 | 0.449 | 0.322 | 0.191 | 0.058667
233 | 1.4407 | 1.371 | 1.2703 | 1.1197 | 0.936 | 0.79867 | 0.64 | 0.50433 | 0.36133 | 0.215 | 0.067667
234 | 1.6087 | 1.53 | 1.4193 | 1.2517 | 1.0447 | 0.89333 | 0.71533 | 0.56567 | 0.40467 | 0.24133 | 0.076333
235 | 1.7917 | 1.7053 | 1.5793 | 1.3957 | 1.1653 | 0.99733 | 0.79933 | 0.63267 | 0.45267 | 0.27 | 0.086667
236 | 1.9953 | 1.9013 | 1.7613 | 1.5573 | 1.304 | 1.1163 | 0.895 | 0.709 | 0.507 | 0.30367 | 0.097333
237 | 2.208 | 2.1087 | 1.9583 | 1.7323 | 1.452 | 1.244 | 0.998 | 0.791 | 0.566 | 0.33833 | 0.109
238 | 2.4247 | 2.3123 | 2.1557 | 1.9147 | 1.607 | 1.3763 | 1.1033 | 0.87567 | 0.627 | 0.37467 | 0.121
239 | 2.603 | 2.5093 | 2.343 | 2.0843 | 1.753 | 1.503 | 1.205 | 0.95733 | 0.685 | 0.40933 | 0.13233
240 | 2.769 | 2.6933 | 2.52 | 2.2503 | 1.8963 | 1.6293 | 1.3063 | 1.0387 | 0.743 | 0.44433 | 0.14367
241 | 2.9343 | 2.8707 | 2.685 | 2.424 | 2.0583 | 1.7703 | 1.423 | 1.131 | 0.80967 | 0.48433 | 0.157
242 | 3.0837 | 3.0397 | 2.862 | 2.623 | 2.2367 | 1.9363 | 1.5557 | 1.2383 | 0.88767 | 0.53133 | 0.173
243 | 3.206 | 3.1867 | 3.0703 | 2.84 | 2.444 | 2.117 | 1.707 | 1.36 | 0.976 | 0.58467 | 0.19067
244 | 3.3103 | 3.349 | 3.1697 | 3.0063 | 2.6397 | 2.307 | 1.867 | 1.491 | 1.07 | 0.64133 | 0.209
245 | 3.3423 | 3.3953 | 3.2697 | 3.1377 | 2.805 | 2.4757 | 2.01 | 1.609 | 1.1557 | 0.69333 | 0.226
246 | 3.396 | 3.4063 | 3.3477 | 3.194 | 2.9167 | 2.593 | 2.1143 | 1.6937 | 1.2173 | 0.73 | 0.238
247 | 3.3937 | 3.4077 | 3.392 | 3.2183 | 2.9623 | 2.651 | 2.155 | 1.7313 | 1.244 | 0.746 | 0.24367
248 | 3.3787 | 3.3893 | 3.339 | 3.2933 | 2.9893 | 2.658 | 2.1803 | 1.7463 | 1.255 | 0.753 | 0.24567
249 | 3.4023 | 3.4027 | 3.3567 | 3.295 | 3.0387 | 2.707 | 2.2193 | 1.782 | 1.282 | 0.76967 | 0.25167
250 | 3.4433 | 3.5093 | 3.4223 | 3.319 | 3.1037 | 2.7983 | 2.3087 | 1.856 | 1.3377 | 0.804 | 0.263
251 | 3.4213 | 3.3863 | 3.4183 | 3.396 | 3.1797 | 2.909 | 2.4047 | 1.9497 | 1.406 | 0.84633 | 0.27767
252 | 3.3917 | 3.404 | 3.4463 | 3.375 | 3.2087 | 3.026 | 2.52 | 2.0487 | 1.481 | 0.89233 | 0.293
253 | 3.4537 | 3.4347 | 3.4153 | 3.416 | 3.3177 | 3.054 | 2.6 | 2.1193 | 1.535 | 0.925 | 0.304
254 | 3.4813 | 3.406 | 3.3777 | 3.3573 | 3.2793 | 3.0297 | 2.571 | 2.1007 | 1.5213 | 0.916 | 0.301
255 | 3.4123 | 3.3953 | 3.4023 | 3.3637 | 3.172 | 2.9157 | 2.43 | 1.972 | 1.4273 | 0.85933 | 0.28233
256 | 3.3993 | 3.3897 | 3.4343 | 3.283 | 2.972 | 2.6617 | 2.1853 | 1.7567 | 1.2667 | 0.762 | 0.25033
257 | 3.3347 | 3.3423 | 3.2303 | 3.0573 | 2.683 | 2.3447 | 1.903 | 1.5243 | 1.0963 | 0.65867 | 0.21633
258 | 3.2433 | 3.182 | 3.0573 | 2.8253 | 2.4067 | 2.093 | 1.688 | 1.346 | 0.967 | 0.579 | 0.18933
259 | 3.0527 | 2.9903 | 2.8353 | 2.5727 | 2.1807 | 1.882 | 1.5137 | 1.2057 | 0.86533 | 0.51733 | 0.169
260 | 2.838 | 2.7477 | 2.5913 | 2.3177 | 1.9543 | 1.6803 | 1.3497 | 1.0747 | 0.77 | 0.46067 | 0.15033
261 | 2.5797 | 2.459 | 2.3007 | 2.045 | 1.717 | 1.475 | 1.1833 | 0.94167 | 0.67433 | 0.403 | 0.13167
262 | 2.2733 | 2.168 | 2.0163 | 1.7857 | 1.4963 | 1.284 | 1.0283 | 0.81833 | 0.58533 | 0.34933 | 0.11433
263 | 2.015 | 1.9147 | 1.778 | 1.5723 | 1.3163 | 1.1277 | 0.90367 | 0.71833 | 0.51333 | 0.30667 | 0.1
264 | 1.844 | 1.7543 | 1.628 | 1.4387 | 1.2033 | 1.0293 | 0.82533 | 0.65567 | 0.46867 | 0.27967 | 0.091333
265 | 1.7577 | 1.6717 | 1.55 | 1.3703 | 1.1457 | 0.98033 | 0.78633 | 0.62433 | 0.446 | 0.26667 | 0.086667
266 | 1.6813 | 1.5987 | 1.483 | 1.311 | 1.0957 | 0.93833 | 0.75133 | 0.59667 | 0.42667 | 0.25433 | 0.083333
267 | 1.5973 | 1.517 | 1.4063 | 1.2443 | 1.0393 | 0.89 | 0.71333 | 0.56633 | 0.405 | 0.24167 | 0.079
268 | 1.535 | 1.458 | 1.351 | 1.1943 | 0.99767 | 0.855 | 0.68467 | 0.54367 | 0.38867 | 0.232 | 0.076
269 | 1.4533 | 1.381 | 1.2803 | 1.131 | 0.94433 | 0.81 | 0.649 | 0.515 | 0.36833 | 0.22 | 0.071667
270 | 1.3363 | 1.2697 | 1.177 | 1.0393 | 0.868 | 0.74433 | 0.596 | 0.47333 | 0.33867 | 0.20233 | 0.066
271 | 1.2447 | 1.183 | 1.0963 | 0.96867 | 0.80933 | 0.69367 | 0.556 | 0.44133 | 0.31567 | 0.18867 | 0.061667
272 | 1.2237 | 1.1633 | 1.0783 | 0.953 | 0.797 | 0.683 | 0.54767 | 0.43467 | 0.311 | 0.18567 | 0.060667
273 | 1.2583 | 1.1967 | 1.1093 | 0.98067 | 0.82033 | 0.70333 | 0.564 | 0.448 | 0.321 | 0.19133 | 0.062667
274 | 1.3067 | 1.2427 | 1.1527 | 1.019 | 0.853 | 0.731 | 0.58667 | 0.46633 | 0.334 | 0.19933 | 0.065667
275 | 1.3513 | 1.285 | 1.1923 | 1.054 | 0.882 | 0.75633 | 0.607 | 0.482 | 0.34533 | 0.20633 | 0.068
276 | 1.3777 | 1.31 | 1.2157 | 1.0747 | 0.89933 | 0.771 | 0.61833 | 0.49167 | 0.35167 | 0.21 | 0.069
277 | 1.341 | 1.275 | 1.1827 | 1.045 | 0.874 | 0.749 | 0.60067 | 0.47767 | 0.34133 | 0.20367 | 0.067
278 | 1.228 | 1.1663 | 1.0813 | 0.95467 | 0.79867 | 0.685 | 0.549 | 0.436 | 0.312 | 0.18633 | 0.061
279 | 1.098 | 1.0437 | 0.96667 | 0.85367 | 0.714 | 0.612 | 0.49033 | 0.38933 | 0.27833 | 0.166 | 0.054333
280 | 1.007 | 0.957 | 0.88667 | 0.78333 | 0.65467 | 0.561 | 0.44967 | 0.35667 | 0.255 | 0.152 | 0.05
281 | 0.98767 | 0.939 | 0.87 | 0.76867 | 0.643 | 0.55133 | 0.44167 | 0.35067 | 0.251 | 0.14967 | 0.049
282 | 1.019 | 0.969 | 0.89867 | 0.79433 | 0.66467 | 0.57 | 0.45733 | 0.363 | 0.26 | 0.155 | 0.051
283 | 1.0477 | 0.996 | 0.92367 | 0.817 | 0.683 | 0.586 | 0.47033 | 0.37333 | 0.26733 | 0.15933 | 0.052
284 | 1.0123 | 0.96167 | 0.891 | 0.78767 | 0.65833 | 0.56467 | 0.45267 | 0.35967 | 0.257 | 0.15333 | 0.05
285 | 0.90567 | 0.86 | 0.79667 | 0.704 | 0.58767 | 0.50467 | 0.40467 | 0.321 | 0.22933 | 0.13667 | 0.044667
286 | 0.78767 | 0.74767 | 0.69233 | 0.61133 | 0.51033 | 0.43767 | 0.35067 | 0.27833 | 0.19867 | 0.11833 | 0.038667
287 | 0.68967 | 0.65467 | 0.60567 | 0.535 | 0.447 | 0.383 | 0.307 | 0.24333 | 0.174 | 0.10333 | 0.033667
288 | 0.61533 | 0.58433 | 0.541 | 0.47767 | 0.39867 | 0.34233 | 0.27433 | 0.21733 | 0.155 | 0.092 | 0.029667
289 | 0.56867 | 0.54033 | 0.5 | 0.44167 | 0.369 | 0.31633 | 0.254 | 0.20067 | 0.14367 | 0.085 | 0.027667
290 | 0.57567 | 0.547 | 0.50633 | 0.44733 | 0.37433 | 0.32133 | 0.25733 | 0.204 | 0.146 | 0.086667 | 0.028333
291 | 0.64733 | 0.61533 | 0.57033 | 0.50433 | 0.422 | 0.36233 | 0.291 | 0.231 | 0.16533 | 0.098333 | 0.031667
292 | 0.75 | 0.71367 | 0.662 | 0.58567 | 0.49067 | 0.42167 | 0.33833 | 0.26933 | 0.19267 | 0.11467 | 0.037667
293 | 0.89067 | 0.848 | 0.788 | 0.69833 | 0.58567 | 0.503 | 0.405 | 0.322 | 0.23067 | 0.13767 | 0.045333
294 | 1.104 | 1.0517 | 0.97767 | 0.867 | 0.72767 | 0.626 | 0.50367 | 0.40133 | 0.28733 | 0.17167 | 0.056
295 | 1.273 | 1.2113 | 1.125 | 0.996 | 0.83467 | 0.71667 | 0.57567 | 0.45767 | 0.32767 | 0.195 | 0.063667
296 | 1.18 | 1.12 | 1.0393 | 0.92 | 0.76933 | 0.66067 | 0.53067 | 0.422 | 0.302 | 0.18 | 0.059333
297 | 0.88733 | 0.84233 | 0.78167 | 0.69033 | 0.57833 | 0.49633 | 0.39833 | 0.31533 | 0.22533 | 0.13433 | 0.044
298 | 0.594 | 0.56367 | 0.52167 | 0.46 | 0.38433 | 0.32933 | 0.263 | 0.208 | 0.148 | 0.087333 | 0.028
299 | 0.38967 | 0.369 | 0.34033 | 0.29967 | 0.24933 | 0.21367 | 0.17033 | 0.13433 | 0.095333 | 0.056 | 0.018
300 | 0.25 | 0.23667 | 0.21733 | 0.19067 | 0.158 | 0.13567 | 0.10767 | 0.084333 | 0.059667 | 0.034333 | 0.010667
301 | 0.161 | 0.15233 | 0.13933 | 0.122 | 0.101 | 0.087 | 0.069 | 0.053667 | 0.038 | 0.021333 | 0.0063333
302 | 0.106 | 0.10067 | 0.091667 | 0.08 | 0.065667 | 0.056667 | 0.044667 | 0.034667 | 0.024667 | 0.013333 | 0.004
303 | 0.075 | 0.071333 | 0.064667 | 0.056667 | 0.046 | 0.04 | 0.031667 | 0.024333 | 0.017 | 0.009 | 0.0023333
304 | 0.056333 | 0.053667 | 0.048 | 0.042 | 0.035 | 0.030333 | 0.024 | 0.018 | 0.012667 | 0.0066667 | 0.0023333
305 | 0.046667 | 0.044333 | 0.04 | 0.035 | 0.028667 | 0.025333 | 0.020333 | 0.015667 | 0.010667 | 0.0053333 | 0.002
306 | 0.040333 | 0.038667 | 0.034333 | 0.03 | 0.024333 | 0.021333 | 0.016667 | 0.012333 | 0.0083333 | 0.0043333 | 0.00066667
307 | 0.037667 | 0.036 | 0.032 | 0.028333 | 0.023 | 0.020333 | 0.016 | 0.011667 | 0.008 | 0.0033333 | 0.00066667
308 | 0.038 | 0.035667 | 0.032333 | 0.028667 | 0.023333 | 0.020667 | 0.016333 | 0.012333 | 0.009 | 0.0043333 | 0.0016667
309 | 0.037 | 0.035333 | 0.031333 | 0.027667 | 0.023 | 0.02 | 0.016 | 0.012 | 0.008 | 0.0036667 | 0.001
310 | 0.036333 | 0.034667 | 0.030667 | 0.027 | 0.022 | 0.019667 | 0.015 | 0.011333 | 0.008 | 0.0036667 | 0.00066667
311 | 0.035667 | 0.033667 | 0.030333 | 0.027 | 0.022 | 0.019333 | 0.015 | 0.011333 | 0.008 | 0.004 | 0.0016667
312 | 0.035333 | 0.034 | 0.030333 | 0.027 | 0.022 | 0.019667 | 0.015667 | 0.011667 | 0.0083333 | 0.0043333 | 0.002
313 | 0.035333 | 0.034 | 0.030333 | 0.026667 | 0.022 | 0.019 | 0.015333 | 0.011333 | 0.008 | 0.004 | 0.0016667
314 | 0.036 | 0.034333 | 0.030333 | 0.027 | 0.022 | 0.019333 | 0.015 | 0.011333 | 0.008 | 0.004 | 0.0016667
315 | 0.037 | 0.035 | 0.031 | 0.027667 | 0.022667 | 0.019667 | 0.015333 | 0.011667 | 0.0076667 | 0.0033333 | 0.00066667
316 | 0.038333 | 0.036667 | 0.032667 | 0.029 | 0.023667 | 0.020667 | 0.016333 | 0.012333 | 0.0086667 | 0.0043333 | 0.0016667
317 | 0.037333 | 0.035333 | 0.031333 | 0.028 | 0.023 | 0.020333 | 0.016 | 0.012 | 0.0086667 | 0.0043333 | 0.0016667
318 | 0.034 | 0.032333 | 0.028667 | 0.025667 | 0.021 | 0.018333 | 0.014667 | 0.011 | 0.0076667 | 0.0033333 | 0.0013333
319 | 0.032667 | 0.030667 | 0.027333 | 0.024333 | 0.02 | 0.017667 | 0.014 | 0.010333 | 0.0073333 | 0.0036667 | 0.0016667
320 | 0.032 | 0.030333 | 0.027 | 0.024 | 0.019667 | 0.018 | 0.014 | 0.010667 | 0.0076667 | 0.004 | 0.0016667

## Triplicado
Dato experimental
[7 empty] | m | 0.276
| ABS | [5 empty] | b | 0.0303
C_fen teorico | R1 | R2 | R3 | Promedio | devesta | C_fen_exp
11 | 2.884 | 3.232 | 3.046 | 3.054 | 0.17414 | 10.9554
9 | 2.485 | 2.869 | 2.446 | 2.4655 | 0.23378 | 8.8232
7 | 1.969 | 2.341 | 2.048 | 2.0085 | 0.19599 | 7.1674
5 | 1.412 | 1.697 | 1.496 | 1.454 | 0.14645 | 5.1583
3 | 0.863 | 1.018 | 0.894 | 0.8785 | 0.082018 | 3.0732
1 | 0.291 | 0.334 | 0.287 | 0.289 | 0.026058 | 0.93732
0 | 0 | 0 | 0 | 0 | 0 | -0.10978